## List1
T R O Š K O V N I K
FASADERSKI RADOVI
DOM LUKAČ
red.br. | opis radova | jed.mj. | količina | jed.cijena | iznos | iznos
1. PRIPREMNI RADOVI
1. | Doprema, postava, skidanje i otprema cijevne fasadne skele od bešavnih cjevi uz sva pročelja zgrade. Skela će se koristiti za sve radove predviđene na pročeljima zgrade. Skelu u svemu izvesti prema važećim propisima . U jediničnu cijenu uključiti i zaštitni zastor od jutenih ili pvc odgovarajućih traka, koje se postavljaju sa vanjske strane skele. Skelu je potrebno osigurati od prevrtanja sidrenjem u građevinu, a od udara groma uzemljenjem. Potrebno je izvesti željezne ili drvene ljestve za vertikalnu komunikaciju po skeli. Ukoliko će biti potrebno izvesti tunel zbog prolaska ispod skele, pokrov tunela izvesti od drvenih mosnica položenih jedna do druge i pokrivenih ljepenkom ili odgovarajućom pvc folijom. Obračun se vrši po m2 vertiklane projekcije površine skele.
|  | m2 | 338 | 0 |  | 0
2. | Demontaža i ponovna montaža limarije - horizontalnih žljebova, vertikalnih cijevi... Stavka uključuje demontažu i adekvatno zbrinjavanje demontiranog materijala. Obračun po kompletu.
|  | kpl | 1 | 0 |  | 0
|  |  |  | Ukupno: |  | 0
2. ZIDARSKI I FASADERSKI RADOVI
1. | Izrada vanjske fasade građevine kao termo fasade ( ETICS FASADE ) ljepljenjem sloja fasadnog stiropora (ekspandirani polistiren EPS) debljine 10 cm, odgovarajućim ljepilom i obaveznim tiplanjem tiplama za stiropor (min 6 kom/ m2). Stavka uključuje postavu donjih podložnih lajsni - nosača stiropora, uglovnih lajsni, rabic mreže, završno kitanje i gletanje stiropora, te obrada špaleta oko vrata i prozora.- Fasada se završno obrađuje silikatnom žbukom strukture zrnaca do 3 mm. Ton boje fasade određuje investitor. Stavka uključuje sav potreban rad i materijal. Obračun po m2 fasade bez odbitaka otvora, a na račun obrade istaka zidova i slično. U cijenu stavke uključiti premazivanje postojeće fasade odovarajućim prednamazom kako bi se postiglo što bolje prijanjanje ljepila na postojeću fasadu.
|  | m2 | 300 | 0 |  | 0
2. | Oblaganje sokla fasadnim extrudiranim polistirenom (XPS) . Način postave isti kao i kod ostale fasade od ekspandiranog polistirena. Završna obrada teraplast ili drugi materijal po izboru investitora.Prije izvedbe izolacije donje dijelove zidova u visini od cca 0,5 m potrebno je očistiti i premazati hidoizolacijom na bazi cementa u 2 sloja ( kao "mapeelastic" ili sl.). Stavka uključuje nabavu potrebnog materijala i rad na ugradnji.
| ekstrudirani polistiren XPS 8 cm | m² | 38 | 0 |  | 0
| čišćenje i hidroizolacija zidova | m² | 38 | 0 |  | 0
3. | Dobava i ugradnja vanjskih prozorskih klupčica izrađenih od kamena ili drugog materijala po izboru investitora ( može biti plastificirani i pocinčani lim). Klupčice su debljine 2 cm, i prosječne širine 30 cm (točnu izmjeru izvršiti na licu mjesta prije ugradnje).Vanjske kljupčice moraju obavezno sa donje strane imati odgovarajuću okapnicu. Klupčice se postavljaju na sloj cementnog morta ili odgovarajućeg ljepila za kamen. Stavka uključuje nabavu materijala i rad na ugradnji.
|  | m1 | 20 | 0 |  | 0
|  |  |  | Ukupno: |  | 0
REKAPITULACIJA RADOVA
1. | Pripremni radovi |  |  |  |  | 0
2. | Zidarski i fasaderski radovi |  |  |  |  | 0
|  | Ukupno radovi: |  |  |  | 0
|  | PDV 25% + |  |  |  | 0
|  | SVEUKUPNO: |  |  |  | 0
Za ponuditelja
M.P.
Ime i prezime i potpis ovlaštene osobe
NAPOMENA: Sve stavke radova uključuju nabavu i dopremu materijala na gradilište, ugradnju sa potrebnom završnom obradom, uključujući i sav potreban materijal za montažu, te zbrinjavanje preostalog i demontiranog materijala na način predviđen zakonom.
Prije izvođenja bilo koje stavke radova izvršiti točnu izmjeru na licu mjesta, odnosno izvršiti konzultacije s nadzorom.